## AVK
Iekārtu, konstrukciju un būvizstrādājumu kopsavilkums
AVK-A
Būves nosaukums: Apkures sistēmas pārbūve
Objekta nosaukums: Apkures sistēmas pārbūve
Objekta adrese: Jelgavas iela 16, Olaine.
Pasūtījuma Nr.: 23022023
Apjomi sastādīti pamatojoties uz būvprojektu
Nr.p.k. | Kods | Būvdarbu nosaukums | Mērvienība | Daudzums | Piezīmes
Stāvvadi
1 |  | Radiators " Lyngson" ar atgaisotāju un korķi. C22-500-1800 vai ekvivalents | gb | 6
2 |  | Radiators " Lyngson" ar atgaisotāju un korķi. C22-400-1100 vai ekvivalents | gb | 8
3 | 17-00000 | Radiators " Lyngson" ar atgaisotāju un korķi. C22-400-900 vai ekvivalents | gb | 12
4 |  | Radiators " Lyngson" ar atgaisotāju un korķi. C22-400-800 vai ekvivalents | gb | 10
5 |  | Radiators " Lyngson" ar atgaisotāju un korķi. C22-400-700 vai ekvivalents | gb | 22
6 |  | Radiators " Lyngson" ar atgaisotāju un korķi. C22-400-600 vai ekvivalents | gb | 44
7 |  | Radiators " Lyngson" ar atgaisotāju un korķi. C22-400-500 vai ekvivalents | gb | 108
8 |  | Radiators " Lyngson" ar atgaisotāju un korķi. C22-400-400 vai ekvivalents | gb | 66
9 |  | Radiatora vārsts | gb | 276
10 |  | Radiatora termostatiskie sensori Dn15, (Rūpnieciski iestrādāti ar ierobežotu min.temp. 16°C) | gb | 270
11 |  | Kāpņu telpā termostatiskie sensori ar atslēgu regulējami | gb | 6
12 |  | Radiatora atgaitas noslēgventilis | gb | 276
13 |  | Balansēšanas vārsts STRÖMAX-M 4017 vai ekvivalents ,ar mērnipeļiem, dn15 | gb | 56
14 |  | Balansēšanas vārsts STRÖMAX-M 4017 vai ekvivalents ,ar mērnipeļiem, dn20 | gb | 4
15 |  | Lodveida vārsts dn20 | gb | 168
16 |  | Lodveida vārsts dn25 | gb | 12
17 |  | Tukšošanas vārsti | gb | 120
18 |  | Presējamās tērauda caurules,Viega vai ekvivalents d12 | m | 808
19 |  | Presējamās tērauda caurules,Viega vai ekvivalents d15 | m | 516
20 |  | Presējamās tērauda caurules,Viega vai ekvivalents d18 | m | 684
21 |  | Presējamās tērauda caurules,Viega vai ekvivalents d22 | m | 330
22 |  | Presējamās tērauda caurules,Viega vai ekvivalents d28 | m | 24
23 |  | Cauruļvadu fasondaļas (fitingi, savienojumi, pārejas) | kompl. | 1
24 |  | Alokators Sontex 566 radio 0566R2010B1 vai ekvivalents | gb | 270
25 |  | Radio centrāle Sontex 646 ar GPRS 230V ar programmatūru 0646R4231 vai ekvivalents | gb | 1
26 |  | Radio tīkla kontrolieris Sontex Su-percom 656 USB 1 0656R4101 vai ekvivalents | gb | 6
27 |  | Alokatoru sistēmas instalācijas darbi | gb | 270
28 |  | Alokatoru servera parametrizēšana | gb | 270
29 |  | Kompensatori garajaiem, taisnajiem trases posmiem | komp. | 1
30 |  | Pagrabstāva maģistrālie cauruļvadi
31 |  | Presējamās tērauda caurules,Viega vai ekvivalents d22 | m | 30
32 |  | Presējamās tērauda caurules,Viega vai ekvivalents d28 | m | 180
33 |  | Presējamās tērauda caurules,Viega vai ekvivalents d35 | m | 212
34 |  | Presējamās tērauda caurules,Viega vai ekvivalents d42 | m | 48
35 |  | Presējamās tērauda caurules,Viega vai ekvivalents d76 | m | 40
36 |  | Cauruļvadu fasondaļas (fitingi, savienojumi, pārejas) | kompl. | 1
37 |  | Siltumizolācija cauruļvadiem pagrabā, PAROC Hvac Section AluCoat T vai ekvivalents. λ50=0,037 W/mK (pie temperatūras 50oC). Biezums, b=50, D20 | m | 30
38 |  | Siltumizolācija cauruļvadiem pagrabā, PAROC Hvac Section AluCoat T vai ekvivalents. λ50=0,037 W/mK (pie temperatūras 50oC). Biezums, b=50, D28 | m | 180
39 |  | Siltumizolācija cauruļvadiem pagrabā, PAROC Hvac Section AluCoat T vai ekvivalents. λ50=0,037 W/mK (pie temperatūras 50oC). Biezums, b=50, D35 | m | 212
40 |  | Siltumizolācija cauruļvadiem pagrabā, PAROC Hvac Section AluCoat T vai ekvivalents. λ50=0,037 W/mK (pie temperatūras 50oC) . Biezums, b=50, D42 | m | 48
41 |  | Siltumizolācija cauruļvadiem pagrabā, PAROC Hvac Section AluCoat T vai ekvivalents. λ50=0,037 W/mK (pie temperatūras 50oC). Biezums, b=50, D76 | m | 40
42 |  | Noslēgvārsti d76 | gb | 4
43 |  | Balansēšanas vārsts STRÖMAX-M 4017 vai ekvivalents,ar mērnipeļiem, dn25 | gb | 8
44 |  | Lodveida vārsts dn32 | gb | 24
45 |  | Tukšošanas vārsti | gb | 8
46 |  | Vispārīgie darbi
47 |  | Ieregulēšanas un palaišanas darbi | gb | 2
48 |  | Pieslēgums pie siltummezgla | kompl | 2
49 |  | Cauruļvadu stiprinājumi | kompl. | 1
50 |  | Caurumu aizdare, ugunsdrošā aizdare | kompl. | 1
51 |  | Palīgmateriāli | kompl. | 1
52 |  | Cauruļvadu hidrauliskā pārbaude | kompl. | 2
53 |  | Esošās apkures sistēmas demontāža | kompl. | 2
Sastādīja: Valerijs Meļihovs Sert.nr.3-01332